## Sheet 1
Nombre | Direccion | Pin | Header | Descripción
piIMClk | IN | E3 | - | Clock de sistema 100MHz
piIMEna | IN | A8 | SW0 | Enable
piIMRst | IN | C11 | SW1 | Reset
piIMRx | IN | A9 | - | Salida al puerto TX del PC
piIMSensors[0] | IN | B8 | BTN0 | Simula sensor externo izquierdo
piIMSensors[1] | IN | B9 | BTN1 | Simula sensor interno izquierdo
piIMSensors[2] | IN | C9 | BTN2 | Simula sensor interno derecho
piIMSensors[3] | IN | D9 | BTN3 | Simula sensor externo derecho
poIMDirMD[0] | OUT | J5 | LED4 | Dir1 – Segun L243D
poIMDirMD[1] | OUT | H5 | LED5
poIMDirMI[0] | OUT | T10 | LED6 | Dir2 – Segun L243D
poIMDirMI[1] | OUT | T9 | LED7
poIMDot | OUT | U11 | IO26 | Punto decimal del display de 7 segmentos
poIMPowerMD | OUT | N17 | IO40 | Salida PWM derecho – 100Hz
poIMPowerMI | OUT | P18 | IO41 | Salida PWM izquierdo – 100Hz
poIMSevSeg[0] | OUT | V16 | IO33 | Display – Segmento A
poIMSevSeg[1] | OUT | M13 | IO32 | Display – Segmento B
poIMSevSeg[2] | OUT | R10 | IO31 | Display – Segmento C
poIMSevSeg[3] | OUT | R11 | IO30 | Display – Segmento D
poIMSevSeg[4] | OUT | R13 | IO29 | Display – Segmento E
poIMSevSeg[5] | OUT | R15 | IO28 | Display – Segmento F
poIMSevSeg[6] | OUT | P15 | IO27 | Display – Segmento G
poIMStat | OUT | G6 | LED0_R | 200ms blink en cada comando valido
poIMTx | OUT | D10 | - | Salida al puerto RX del PC